## Sheet1
Горючее: | {'C': 2, 'H': 8, 'N': 2} | d_кс, мм | 538.5202 | кол-во форс в прист | 80
Энтальпия горючего: | 823.6 | Действительный расход, кг/с | 594.956 | файл 123.cdm
Окислитель: | {'N': 2, 'O': 4} | Km | 2.9395
Энтальпия окислителя: | -212.5 | KmГГ | 21.5
Давление в камере (МПа): | 16.9 | mприст,% | 4
Стехиометрия: | 3.062 | шаг | 23
Оптимальный к.и.о: | 0.96 | ядро - 2комп конц
Тип течения: | Равновесный | пристенок - 1комп
Пустотный удельный испульс |  | Газовая пост. |  | Температура
alpha | I, м/с | alpha | R, Дж/кг*К | alpha | T, К
0.5 | 2980.6211 | 0.5 | 438.0686 | 0.5 | 2780.6842
0.51 | 2992.638 | 0.51 | 434.0511 | 0.51 | 2820.6839
0.52 | 3004.5532 | 0.52 | 430.1428 | 0.52 | 2859.6518
0.53 | 3016.3278 | 0.53 | 426.3407 | 0.53 | 2897.584
0.54 | 3027.8982 | 0.54 | 422.642 | 0.54 | 2934.475
0.55 | 3039.1974 | 0.55 | 419.0441 | 0.55 | 2970.318
0.56 | 3050.1759 | 0.56 | 415.5447 | 0.56 | 3005.1046
0.57 | 3060.8084 | 0.57 | 412.1414 | 0.57 | 3038.8251
0.58 | 3071.0872 | 0.58 | 408.832 | 0.58 | 3071.4681
0.59 | 3081.0148 | 0.59 | 405.6145 | 0.59 | 3103.0211
0.6 | 3090.5986 | 0.6 | 402.4871 | 0.6 | 3133.4704
0.61 | 3099.8482 | 0.61 | 399.448 | 0.61 | 3162.8014
0.62 | 3108.7739 | 0.62 | 396.4955 | 0.62 | 3190.9989
0.63 | 3117.3859 | 0.63 | 393.6281 | 0.63 | 3218.0475
0.64 | 3125.694 | 0.64 | 390.8442 | 0.64 | 3243.9321
0.65 | 3133.7075 | 0.65 | 388.1425 | 0.65 | 3268.6385
0.66 | 3141.4353 | 0.66 | 385.5216 | 0.66 | 3292.1541
0.67 | 3148.8852 | 0.67 | 382.9802 | 0.67 | 3314.4682
0.68 | 3156.0648 | 0.68 | 380.5168 | 0.68 | 3335.5732
0.69 | 3162.981 | 0.69 | 378.1302 | 0.69 | 3355.4649
0.7 | 3169.64 | 0.7 | 375.819 | 0.7 | 3374.1433
0.71 | 3176.0474 | 0.71 | 373.5816 | 0.71 | 3391.6128
0.72 | 3182.2083 | 0.72 | 371.4165 | 0.72 | 3407.8832
0.73 | 3188.1273 | 0.73 | 369.3221 | 0.73 | 3422.9692
0.74 | 3193.8083 | 0.74 | 367.2967 | 0.74 | 3436.8909
0.75 | 3199.2549 | 0.75 | 365.3384 | 0.75 | 3449.6737
0.76 | 3204.47 | 0.76 | 363.4454 | 0.76 | 3461.3477
0.77 | 3209.456 | 0.77 | 361.6156 | 0.77 | 3471.9473
0.78 | 3214.2149 | 0.78 | 359.847 | 0.78 | 3481.5106
0.79 | 3218.7481 | 0.79 | 358.1374 | 0.79 | 3490.0792
0.8 | 3223.0565 | 0.8 | 356.4847 | 0.8 | 3497.6966
0.81 | 3227.1404 | 0.81 | 354.8867 | 0.81 | 3504.4083
0.82 | 3230.9997 | 0.82 | 353.3413 | 0.82 | 3510.2605
0.83 | 3234.6335 | 0.83 | 351.8462 | 0.83 | 3515.2997
0.84 | 3238.0403 | 0.84 | 350.3994 | 0.84 | 3519.5723
0.85 | 3241.2177 | 0.85 | 348.9988 | 0.85 | 3523.1238
0.86 | 3244.1627 | 0.86 | 347.6423 | 0.86 | 3525.9984
0.87 | 3246.871 | 0.87 | 346.3281 | 0.87 | 3528.2391
0.88 | 3249.3373 | 0.88 | 345.0542 | 0.88 | 3529.8868
0.89 | 3251.5547 | 0.89 | 343.8187 | 0.89 | 3530.9805
0.9 | 3253.5146 | 0.9 | 342.6201 | 0.9 | 3531.5575
0.91 | 3255.2058 | 0.91 | 341.4567 | 0.91 | 3531.6526
0.92 | 3256.6143 | 0.92 | 340.3268 | 0.92 | 3531.2987
0.93 | 3257.7214 | 0.93 | 339.2291 | 0.93 | 3530.5266
0.94 | 3258.5024 | 0.94 | 338.1621 | 0.94 | 3529.365
0.95 | 3258.9225 | 0.95 | 337.1244 | 0.95 | 3527.8409
0.96 | 3258.9306 | 0.96 | 336.115 | 0.96 | 3525.979
0.97 | 3258.4418 | 0.97 | 335.1324 | 0.97 | 3523.8027
0.98 | 3257.2865 | 0.98 | 334.1758 | 0.98 | 3521.3334
0.99 | 3254.9919 | 0.99 | 333.2439 | 0.99 | 3518.5911
1 | 3250.4772 | 1 | 332.3358 | 1 | 3515.5942
1.01 | 3243.9681 | 1.01 | 331.4506 | 1.01 | 3512.3599
1.02 | 3236.618 | 1.02 | 330.5874 | 1.02 | 3508.904
1.03 | 3228.8968 | 1.03 | 329.7453 | 1.03 | 3505.2412
1.04 | 3220.9786 | 1.04 | 328.9236 | 1.04 | 3501.3852
1.05 | 3212.9457 | 1.05 | 328.1216 | 1.05 | 3497.3484
1.06 | 3204.8445 | 1.06 | 327.3384 | 1.06 | 3493.1427
1.07 | 3196.7044 | 1.07 | 326.5734 | 1.07 | 3488.7787
1.08 | 3188.5452 | 1.08 | 325.8261 | 1.08 | 3484.2666
1.09 | 3180.3811 | 1.09 | 325.0958 | 1.09 | 3479.6156
1.1 | 3172.2229 | 1.1 | 324.3819 | 1.1 | 3474.8344
1.11 | 3164.0785 | 1.11 | 323.6839 | 1.11 | 3469.931
1.12 | 3155.9542 | 1.12 | 323.0013 | 1.12 | 3464.9129
1.13 | 3147.8551 | 1.13 | 322.3336 | 1.13 | 3459.7871
1.14 | 3139.7851 | 1.14 | 321.6803 | 1.14 | 3454.56
1.15 | 3131.7476 | 1.15 | 321.041 | 1.15 | 3449.2376
1.16 | 3123.7451 | 1.16 | 320.4152 | 1.16 | 3443.8256
1.17 | 3115.7799 | 1.17 | 319.8026 | 1.17 | 3438.3292
1.18 | 3107.8537 | 1.18 | 319.2028 | 1.18 | 3432.7534
1.19 | 3099.9679 | 1.19 | 318.6154 | 1.19 | 3427.1027
1.2 | 3092.1238 | 1.2 | 318.04 | 1.2 | 3421.3814
1.21 | 3084.3223 | 1.21 | 317.4763 | 1.21 | 3415.5936
1.22 | 3076.5643 | 1.22 | 316.924 | 1.22 | 3409.743
1.23 | 3068.8504 | 1.23 | 316.3827 | 1.23 | 3403.8332
1.24 | 3061.1811 | 1.24 | 315.8522 | 1.24 | 3397.8675
1.25 | 3053.5568 | 1.25 | 315.3322 | 1.25 | 3391.849
1.26 | 3045.9778 | 1.26 | 314.8224 | 1.26 | 3385.7807
1.27 | 3038.4443 | 1.27 | 314.3226 | 1.27 | 3379.6655
1.28 | 3030.9565 | 1.28 | 313.8324 | 1.28 | 3373.5058
1.29 | 3023.5144 | 1.29 | 313.3517 | 1.29 | 3367.3042
1.3 | 3016.1181 | 1.3 | 312.8801 | 1.3 | 3361.0631
1.31 | 3008.7677 | 1.31 | 312.4175 | 1.31 | 3354.7846
1.32 | 3001.4629 | 1.32 | 311.9637 | 1.32 | 3348.4708
1.33 | 2994.2037 | 1.33 | 311.5184 | 1.33 | 3342.1238
1.34 | 2986.99 | 1.34 | 311.0814 | 1.34 | 3335.7454
1.35 | 2979.8217 | 1.35 | 310.6526 | 1.35 | 3329.3375
1.36 | 2972.6985 | 1.36 | 310.2317 | 1.36 | 3322.9016
1.37 | 2965.6203 | 1.37 | 309.8185 | 1.37 | 3316.4395
1.38 | 2958.5868 | 1.38 | 309.4129 | 1.38 | 3309.9528
1.39 | 2951.5979 | 1.39 | 309.0147 | 1.39 | 3303.4428
1.4 | 2944.6532 | 1.4 | 308.6237 | 1.4 | 3296.911
1.41 | 2937.7525 | 1.41 | 308.2398 | 1.41 | 3290.3587
1.42 | 2930.8955 | 1.42 | 307.8628 | 1.42 | 3283.7873
1.43 | 2924.082 | 1.43 | 307.4925 | 1.43 | 3277.1979
1.44 | 2917.3116 | 1.44 | 307.1288 | 1.44 | 3270.5918
1.45 | 2910.5842 | 1.45 | 306.7715 | 1.45 | 3263.97
1.46 | 2903.8992 | 1.46 | 306.4206 | 1.46 | 3257.3338
1.47 | 2897.2566 | 1.47 | 306.0758 | 1.47 | 3250.684
1.48 | 2890.6558 | 1.48 | 305.7371 | 1.48 | 3244.0218
1.49 | 2884.0967 | 1.49 | 305.4043 | 1.49 | 3237.348
Основные параметры
Камера |  | Критика |  | Срез
Параметр | Значение | Параметр | Значение | Параметр | Значение
P, МПа | 16.9 | P, МПа | 9.7882 | P, МПа | 0.072
T, K | 3525.979 | T, K | 3337.0198 | T, K | 1843.6671
v, м3/кг | 0.070126 | v, м3/кг | 0.11329 | v, м3/кг | 8.0224
S, Дж/кг*К | 10452.2433 | S, Дж/кг*К | 10452.2433 | S, Дж/кг*К | 10452.2433
I, кДж/кг | 50.5016 | I, кДж/кг | -575.6398 | I, кДж/кг | -4664.5101
U, кДж/кг | -1134.6327 | U, кДж/кг | -1684.5564 | U, кДж/кг | -5242.1225
MMg, г/моль | 24.737 | MMg, г/моль | 25.0204 | MMg, г/моль | 26.5387
R, Дж/кг*К | 336.115 | R, Дж/кг*К | 332.3075 | R, Дж/кг*К | 313.2954
Cp, Дж/кг*К | 4787.4423 | I_уд_кр, м/с | 1119.0544 | W, м/с | 3070.8343
Cv, Дж/кг*К | 4100.1951 | W, м/с | 2100.3738 | I_уд, м/с | 3258.9306
k | 1.1676 | F_кр_уд, м2*с/кг | 0.00010124 | F_a_уд, м2*с/кг | 0.0026124
|  | В, м/с | 1710.9341 | Cp, Дж/кг*К | 1810.7963
|  | Cp, Дж/кг*К | 4685.6279 | Cv, Дж/кг*К | 1495.5823
|  | Cv, Дж/кг*К | 4035.5474 | k | 1.2108
|  | k | 1.1611
Тяга, кН | 1833000
Массовый расход, кг/с | 562.4545
Отношение F_кс/F_кр | 4
Геометрические параметры
Камера |  | Критика |  | Срез
Параметр | Значение | Параметр | Значение | Параметр | Значение
F_кс, м^2 | 0.22777 | F_кр, м^2 | 0.056942 | F_а, м^2 | 1.4694
d_кс, мм | 538.5202 | d_кр, мм | 269.2601 | d_а, мм | 1367.7999
R_кс, мм | 269.2601 | R_кр, мм | 134.6301 | R_а, мм | 683.8999
R_1, мм | 265.8731 | Камера сгорания |  | Расш. часть
R_2, мм | 134.6301 | Усл. время преб. (мс): | 2.5 | β_m (°): | 0.54556
Угол наклона суж. части, град | 30 | Длина КС (мм): | 239.8689 | β_a (°): | 9.5
Тип суж. части: | Радиусная | Приведнная длина КС (м): | 1.4951 | Длина расш. ч. (мм): | 1750.8938
X, мм | R, мм | X,мм | R,мм | X,мм | R,мм | L,мм | P (МПа) | T (К) | rho (кг/м3) | W (м/с) | М (б/р) | lambda (б/р) | rw (кг/м2*с)
-299.5234 | 269.2601 | -539.3923 | 269.2601 | -1.1129e-14 | 134.6301 | -299.5234 | 16.9 | 3525.979 | 14.26 | 0 | 0 | 0 | 0
-287.7051 | 268.9973 | -299.5234 | 269.2601 | 3.6702 | 134.7413 | -165.0911 | 16.5049 | 3517.5176 | 13.9671 | 236.6236 | 0.20147 | 0.20853 | 3304.9536
-275.9102 | 268.2095 |  |  | 7.3269 | 135.0747 | -117.6332 | 16.1098 | 3508.8785 | 13.6734 | 336.4072 | 0.28689 | 0.29647 | 4599.8245
-264.162 | 266.8981 |  |  | 10.9566 | 135.6291 | -100.5467 | 15.7147 | 3500.0535 | 13.3787 | 414.2375 | 0.35385 | 0.36506 | 5541.9628
-252.4836 | 265.0658 |  |  | 14.5462 | 136.4023 | -89.4459 | 15.3196 | 3491.0336 | 13.0831 | 480.9563 | 0.41155 | 0.42386 | 6292.3929
-240.8983 | 262.7162 |  |  | 18.0823 | 137.3915 | -79.8691 | 14.9245 | 3481.809 | 12.7865 | 540.752 | 0.46352 | 0.47656 | 6914.3185
-229.4288 | 259.8539 |  |  | 21.5519 | 138.5931 | -71.3332 | 14.5294 | 3472.3695 | 12.4889 | 595.7707 | 0.51159 | 0.52505 | 7440.5141
-218.0979 | 256.4846 |  |  | 24.9424 | 140.0027 | -63.6384 | 14.1343 | 3462.7037 | 12.1903 | 647.2895 | 0.55684 | 0.57045 | 7890.6252
-206.928 | 252.615 |  |  | 28.2413 | 141.6152 | -56.4564 | 13.7392 | 3452.7994 | 11.8906 | 696.1436 | 0.6 | 0.6135 | 8277.5398
-195.9412 | 248.2527 |  |  | 31.4365 | 143.4245 | -49.7585 | 13.3441 | 3442.6434 | 11.5898 | 742.9178 | 0.64155 | 0.65472 | 8610.2496
-185.1591 | 243.4064 |  |  | 31.4365 | 143.4245 | -49.7585 | 13.3441 | 3442.6434 | 11.5898 | 742.9178 | 0.64155 | 0.65472 | 8610.2496
-174.603 | 238.0856 |  |  | 61.2899 | 161.2149 | -43.4541 | 12.949 | 3432.2213 | 11.2879 | 788.0426 | 0.68187 | 0.69449 | 8895.3116
-164.294 | 232.3008 |  |  | 91.8927 | 178.7984 | -37.4514 | 12.5539 | 3421.5174 | 10.9848 | 831.8488 | 0.72125 | 0.7331 | 9137.6668
-154.2522 | 226.0634 |  |  | 123.2446 | 196.175 | -31.6841 | 12.1588 | 3410.5147 | 10.6805 | 874.5989 | 0.75991 | 0.77077 | 9341.1322
-144.4977 | 219.3859 |  |  | 155.3457 | 213.3446 | -26.1027 | 11.7637 | 3399.1942 | 10.3749 | 916.5082 | 0.79805 | 0.80771 | 9508.7109
-135.0496 | 212.2814 |  |  | 188.1961 | 230.3073 | -20.6689 | 11.3686 | 3387.5353 | 10.0681 | 957.7579 | 0.83585 | 0.84406 | 9642.7983
-125.9266 | 204.7639 |  |  | 221.7957 | 247.063 | -15.3515 | 10.9735 | 3375.5151 | 9.7599 | 998.5046 | 0.87343 | 0.87997 | 9745.3215
-117.1468 | 196.8483 |  |  | 256.1445 | 263.6117 | -10.1217 | 10.5784 | 3363.1084 | 9.4503 | 1038.8872 | 0.91093 | 0.91556 | 9817.8388
-108.7276 | 188.5503 |  |  | 291.2425 | 279.9535 | -4.9205 | 10.1833 | 3350.2871 | 9.1393 | 1079.0315 | 0.94849 | 0.95094 | 9861.6092
-100.6855 | 179.8863 |  |  | 327.0898 | 296.0883 | -2.4731e-14 | 9.7882 | 3337.0198 | 8.8268 | 1119.0544 | 0.98621 | 0.98621 | 9877.645
-100.6855 | 179.8863 |  |  | 363.6862 | 312.0162 | -1.1129e-14 | 9.7882 | 3337.0198 | 8.8268 | 1119.0544 | 0.98621 | 0.98621 | 9877.645
-96.6132 | 175.4991 |  |  | 401.0319 | 327.7371 | 7.4668 | 8.8545 | 3303.6832 | 8.0818 | 1213.7888 | 1.0767 | 1.0697 | 9809.6103
-92.35 | 171.2972 |  |  | 439.1268 | 343.2511 | 14.5029 | 8.0099 | 3270.7283 | 7.3995 | 1300.6287 | 1.1612 | 1.1462 | 9623.9594
-87.9042 | 167.289 |  |  | 477.9709 | 358.5581 | 20.7958 | 7.2458 | 3238.1408 | 6.7745 | 1381.0779 | 1.241 | 1.2171 | 9356.1459
-83.2846 | 163.4824 |  |  | 517.5643 | 373.6582 | 26.5616 | 6.5546 | 3205.9062 | 6.2022 | 1456.209 | 1.317 | 1.2833 | 9031.6781
-78.5003 | 159.8848 |  |  | 557.9068 | 388.5513 | 31.9091 | 5.9294 | 3174.0103 | 5.6781 | 1526.8192 | 1.3897 | 1.3456 | 8669.3592
-73.5609 | 156.5035 |  |  | 598.9986 | 403.2375 | 37.4652 | 5.3638 | 3142.439 | 5.1981 | 1593.5206 | 1.4597 | 1.4044 | 8283.2662
-68.4761 | 153.3452 |  |  | 640.8396 | 417.7167 | 43.6343 | 4.8521 | 3111.178 | 4.7586 | 1656.7958 | 1.5273 | 1.4601 | 7884.0356
-63.2559 | 150.4159 |  |  | 683.4298 | 431.9889 | 50.3786 | 4.3893 | 3080.2132 | 4.3562 | 1717.0331 | 1.5928 | 1.5132 | 7479.7373
-57.9106 | 147.7216 |  |  | 726.7692 | 446.0542 | 57.6731 | 3.9706 | 3049.5303 | 3.9878 | 1774.5511 | 1.6566 | 1.5639 | 7076.4918
-52.4509 | 145.2676 |  |  | 770.8579 | 459.9126 | 65.659 | 3.5919 | 3019.1152 | 3.6505 | 1829.6146 | 1.7187 | 1.6124 | 6678.918
-46.8875 | 143.0586 |  |  | 815.6957 | 473.564 | 74.3254 | 3.2492 | 2988.9535 | 3.3416 | 1882.4469 | 1.7794 | 1.659 | 6290.4671
-41.2314 | 141.0992 |  |  | 861.2828 | 487.0084 | 83.5349 | 2.9393 | 2959.0307 | 3.0589 | 1933.2385 | 1.8388 | 1.7037 | 5913.6751
-35.4938 | 139.3931 |  |  | 907.6191 | 500.2459 | 93.3403 | 2.6589 | 2929.3321 | 2.8002 | 1982.1532 | 1.897 | 1.7468 | 5550.3579
-29.686 | 137.9437 |  |  | 954.7047 | 513.2764 | 104.0222 | 2.4053 | 2899.8428 | 2.5633 | 2029.3333 | 1.9542 | 1.7884 | 5201.7625
-23.8195 | 136.754 |  |  | 1002.5394 | 526.1 | 115.2826 | 2.1759 | 2870.5475 | 2.3465 | 2074.9033 | 2.0104 | 1.8286 | 4868.6869
-17.906 | 135.8261 |  |  | 1051.1234 | 538.7166 | 127.2732 | 1.9683 | 2841.4308 | 2.148 | 2118.9728 | 2.0657 | 1.8674 | 4551.5749
-11.957 | 135.1621 |  |  | 1100.4566 | 551.1263 | 140.1771 | 1.7805 | 2812.4766 | 1.9664 | 2161.6389 | 2.1201 | 1.905 | 4250.5917
-5.9844 | 134.7631 |  |  | 1150.539 | 563.329 | 153.7215 | 1.6107 | 2783.6684 | 1.8001 | 2202.9884 | 2.1739 | 1.9415 | 3965.6851
-2.4731e-14 | 134.6301 |  |  | 1201.3706 | 575.3248 | 168.3749 | 1.4571 | 2754.989 | 1.648 | 2243.0985 | 2.2269 | 1.9768 | 3696.6342
|  |  |  | 1252.9514 | 587.1136 | 183.7886 | 1.3181 | 2726.4207 | 1.5088 | 2282.0392 | 2.2793 | 2.0111 | 3443.0891
|  |  |  | 1305.2815 | 598.6954 | 200.3418 | 1.1923 | 2697.9447 | 1.3814 | 2319.8733 | 2.3311 | 2.0445 | 3204.6031
|  |  |  | 1358.3607 | 610.0703 | 217.8247 | 1.0786 | 2669.5415 | 1.2648 | 2356.6578 | 2.3823 | 2.0769 | 2980.6587
|  |  |  | 1412.1892 | 621.2383 | 236.6087 | 0.97572 | 2641.19 | 1.1581 | 2392.4444 | 2.433 | 2.1084 | 2770.688
|  |  |  | 1466.7669 | 632.1993 | 256.3951 | 0.88264 | 2612.8683 | 1.0605 | 2427.2805 | 2.4831 | 2.1391 | 2574.0903
|  |  |  | 1522.0939 | 642.9533 | 277.7746 | 0.79845 | 2584.5525 | 0.97117 | 2461.2089 | 2.5328 | 2.169 | 2390.2454
|  |  |  | 1578.17 | 653.5004 | 300.4047 | 0.72229 | 2556.2171 | 0.88945 | 2494.2693 | 2.5821 | 2.1982 | 2218.5242
|  |  |  | 1634.9954 | 663.8405 | 324.5097 | 0.65339 | 2527.8344 | 0.81468 | 2526.4976 | 2.6309 | 2.2266 | 2058.298
|  |  |  | 1692.57 | 673.9737 | 350.4311 | 0.59106 | 2499.3745 | 0.74629 | 2557.927 | 2.6793 | 2.2543 | 1908.9445
|  |  |  | 1750.8938 | 683.8999 | 378.0278 | 0.53468 | 2470.8047 | 0.68371 | 2588.5878 | 2.7272 | 2.2813 | 1769.8538
[6 empty] | 407.4765 | 0.48368 | 2442.0896 | 0.62648 | 2618.5081 | 2.7748 | 2.3077 | 1640.4319
[6 empty] | 438.9718 | 0.43754 | 2413.1907 | 0.57412 | 2647.7132 | 2.8219 | 2.3334 | 1520.104
[6 empty] | 472.8713 | 0.3958 | 2384.067 | 0.52623 | 2676.2269 | 2.8687 | 2.3585 | 1408.316
[6 empty] | 509.1768 | 0.35805 | 2354.6752 | 0.48243 | 2704.0704 | 2.915 | 2.3831 | 1304.5365
[6 empty] | 548.1151 | 0.3239 | 2324.971 | 0.44238 | 2731.2634 | 2.9609 | 2.407 | 1208.2565
[6 empty] | 589.929 | 0.293 | 2294.9113 | 0.40575 | 2757.8239 | 3.0065 | 2.4304 | 1118.9898
[6 empty] | 634.8785 | 0.26505 | 2264.4577 | 0.37226 | 2783.7682 | 3.0517 | 2.4533 | 1036.2723
[6 empty] | 683.2433 | 0.23977 | 2233.5807 | 0.34162 | 2809.1113 | 3.0968 | 2.4756 | 959.6611
[6 empty] | 735.6039 | 0.2169 | 2202.2658 | 0.31361 | 2833.8668 | 3.1417 | 2.4975 | 888.7331
[6 empty] | 792.1233 | 0.19621 | 2170.5183 | 0.28799 | 2858.0478 | 3.1867 | 2.5188 | 823.0846
[6 empty] | 853.168 | 0.17749 | 2138.3676 | 0.26455 | 2881.6661 | 3.232 | 2.5396 | 762.3307
[6 empty] | 919.5216 | 0.16056 | 2105.8684 | 0.24309 | 2904.7334 | 3.2778 | 2.5599 | 706.106
[6 empty] | 991.6782 | 0.14524 | 2073.0967 | 0.22344 | 2927.2613 | 3.3243 | 2.5798 | 654.0658
[6 empty] | 1070.5031 | 0.13139 | 2040.144 | 0.20544 | 2949.2612 | 3.3716 | 2.5991 | 605.8876
[6 empty] | 1156.7019 | 0.11886 | 2007.1077 | 0.18893 | 2970.7447 | 3.4197 | 2.6181 | 561.2723
[6 empty] | 1251.5797 | 0.10752 | 1974.0835 | 0.17379 | 2991.7237 | 3.4687 | 2.6366 | 519.9447
[6 empty] | 1356.5386 | 0.097263 | 1941.1586 | 0.1599 | 3012.2101 | 3.5185 | 2.6546 | 481.6525
[6 empty] | 1473.2651 | 0.087985 | 1908.4083 | 0.14714 | 3032.2159 | 3.569 | 2.6723 | 446.1654
[6 empty] | 1603.9335 | 0.079592 | 1875.8947 | 0.13542 | 3051.7534 | 3.6202 | 2.6895 | 413.273
[6 empty] | 1750.8938 | 0.072 | 1843.6671 | 0.12465 | 3070.8343 | 3.672 | 2.7063 | 382.7828
Потери
Профиллированное сопло |  | Коническое сопло
Потери в суж. части, Н | 2637.4662 | Суммарный коэфф. потерь | 0.95965
Потери в расш. части, Н | 31567.9599 | Угол полураскрытия сопла | 14
Суммарные потери, Н | 34205.4261
Коэфф. потерь на трение | 0.98134
Коэфф. потерь на рассеивание | 0.99314
Суммарный коэфф. потерь | 0.97461
β | φ_расс | β | φ_тр | β | φ_сум
5 | 0.9981 | 5 | 0.92625 | 5 | 0.92449
6 | 0.99726 | 6 | 0.93861 | 6 | 0.93604
7 | 0.99627 | 7 | 0.94745 | 7 | 0.94392
8 | 0.99513 | 8 | 0.95409 | 8 | 0.94945
9 | 0.99384 | 9 | 0.95926 | 9 | 0.95336
10 | 0.9924 | 10 | 0.96341 | 10 | 0.95609
11 | 0.99081 | 11 | 0.96681 | 11 | 0.95793
12 | 0.98907 | 12 | 0.96965 | 12 | 0.95905
13 | 0.98719 | 13 | 0.97205 | 13 | 0.9596
14 | 0.98515 | 14 | 0.97412 | 14 | 0.95965
15 | 0.98296 | 15 | 0.97592 | 15 | 0.95929
16 | 0.98063 | 16 | 0.9775 | 16 | 0.95857
17 | 0.97815 | 17 | 0.9789 | 17 | 0.95751
18 | 0.97553 | 18 | 0.98014 | 18 | 0.95616
19 | 0.97276 | 19 | 0.98126 | 19 | 0.95453
20 | 0.96985 | 20 | 0.98227 | 20 | 0.95265
21 | 0.96679 | 21 | 0.98319 | 21 | 0.95054
22 | 0.96359 | 22 | 0.98403 | 22 | 0.9482
23 | 0.96025 | 23 | 0.9848 | 23 | 0.94566
24 | 0.95677 | 24 | 0.98551 | 24 | 0.94291
25 | 0.95315 | 25 | 0.98616 | 25 | 0.93997
26 | 0.9494 | 26 | 0.98677 | 26 | 0.93684
27 | 0.9455 | 27 | 0.98734 | 27 | 0.93353
28 | 0.94147 | 28 | 0.98787 | 28 | 0.93005
29 | 0.93731 | 29 | 0.98836 | 29 | 0.9264
30 | 0.93301 | 30 | 0.98882 | 30 | 0.92259
Потери в камере | 0.97
Действ. уд. имупльс, м/с | 3080.9003
Действительный расход, кг/с | 594.956
Действительные площади:
F_кр, м2 | 0.058426
F_а, м2 | 1.5469
Действительные диаметры:
D_кр, мм | 272.7449
D_а, мм | 1403.4332
Потери в суж. части, Н | 2300.3345
Потери в расш. части, Н | 30794.0221
Суммарные потери, Н | 33094.3566
Коэфф. потерь на трение | 0.98195
Коэфф. потерь на рас. | 0.99314
Суммарный коэф. потерь | 0.97521
Погрешность, % | 0.061767
X, мм | R, мм
-541.0989 | 272.7449
-304.9381 | 272.7449
-304.9381 | 272.7449
-302.6209 | 272.7351
-300.304 | 272.7055
-297.9874 | 272.6563
-295.6713 | 272.5874
-293.3558 | 272.4989
-291.0412 | 272.3906
-288.7276 | 272.2627
-286.4152 | 272.1152
-284.1041 | 271.948
-281.7945 | 271.7612
-279.4866 | 271.5548
-277.1805 | 271.3288
-274.8764 | 271.0832
-272.5745 | 270.818
-270.2749 | 270.5333
-267.9778 | 270.229
-265.6834 | 269.9053
-263.3919 | 269.562
-261.1033 | 269.1993
-258.8179 | 268.8172
-256.5358 | 268.4157
-254.2572 | 267.9948
-251.9823 | 267.5546
-249.7111 | 267.0951
-247.444 | 266.6162
-245.1811 | 266.1182
-242.9224 | 265.6009
-240.6682 | 265.0645
-238.4187 | 264.5089
-236.1739 | 263.9342
-233.9341 | 263.3405
-231.6995 | 262.7278
-229.4701 | 262.0961
-227.2462 | 261.4455
-225.0279 | 260.776
-222.8153 | 260.0877
-220.6087 | 259.3807
-218.4082 | 258.6549
-216.2139 | 257.9104
-214.026 | 257.1474
-211.8446 | 256.3657
-209.67 | 255.5656
-207.5023 | 254.747
-205.3416 | 253.9101
-203.1881 | 253.0548
-201.0419 | 252.1812
-198.9033 | 251.2895
-196.7723 | 250.3796
-194.6491 | 249.4516
-192.5338 | 248.5057
-190.4267 | 247.5418
-188.3278 | 246.56
-186.2374 | 245.5604
-184.1555 | 244.5431
-182.0823 | 243.5082
-180.018 | 242.4557
-177.9627 | 241.3857
-175.9166 | 240.2982
-173.8798 | 239.1935
-171.8524 | 238.0714
-169.8347 | 236.9322
-167.8267 | 235.7759
-165.8286 | 234.6025
-163.8406 | 233.4122
-161.8627 | 232.2051
-159.8951 | 230.9812
-157.9381 | 229.7407
-155.9916 | 228.4835
-154.0559 | 227.2099
-152.1311 | 225.9199
-150.2173 | 224.6136
-148.3146 | 223.291
-146.4233 | 221.9524
-144.5434 | 220.5977
-142.6751 | 219.2271
-140.8185 | 217.8407
-138.9738 | 216.4385
-137.141 | 215.0207
-135.3203 | 213.5875
-133.5119 | 212.1388
-131.7159 | 210.6747
-129.9323 | 209.1955
-128.1614 | 207.7012
-126.4032 | 206.1919
-124.658 | 204.6677
-122.9257 | 203.1287
-121.2066 | 201.5751
-119.5007 | 200.0069
-117.8083 | 198.4243
-116.1293 | 196.8274
-114.464 | 195.2163
-112.8124 | 193.591
-111.1746 | 191.9518
-109.5509 | 190.2988
-107.9413 | 188.632
-106.3458 | 186.9516
-104.7647 | 185.2577
-103.1981 | 183.5504
-101.646 | 181.8299
-101.646 | 181.8299
-100.87 | 180.9697
-100.0867 | 180.116
-99.2961 | 179.2691
-98.4984 | 178.4289
-97.6936 | 177.5955
-96.8817 | 176.769
-96.0629 | 175.9494
-95.2371 | 175.1368
-94.4044 | 174.3312
-93.5649 | 173.5327
-92.7187 | 172.7414
-91.8657 | 171.9573
-91.0062 | 171.1805
-90.14 | 170.411
-89.2674 | 169.6489
-88.3883 | 168.8943
-87.5029 | 168.1471
-86.6111 | 167.4075
-85.7131 | 166.6755
-84.8089 | 165.9512
-83.8985 | 165.2345
-82.9822 | 164.5256
-82.0598 | 163.8246
-81.1315 | 163.1314
-80.1973 | 162.4461
-79.2574 | 161.7687
-78.3117 | 161.0994
-77.3604 | 160.4381
-76.4035 | 159.785
-75.4411 | 159.1399
-74.4732 | 158.5031
-73.5 | 157.8746
-72.5215 | 157.2543
-71.5377 | 156.6423
-70.5488 | 156.0388
-69.5547 | 155.4436
-68.5557 | 154.857
-67.5517 | 154.2788
-66.5428 | 153.7092
-65.5291 | 153.1482
-64.5107 | 152.5958
-63.4877 | 152.0521
-62.46 | 151.5171
-61.4279 | 150.9908
-60.3913 | 150.4733
-59.3504 | 149.9647
-58.3051 | 149.4649
-57.2557 | 148.974
-56.2021 | 148.4921
-55.1445 | 148.0191
-54.0829 | 147.5551
-53.0174 | 147.1002
-51.9481 | 146.6543
-50.875 | 146.2175
-49.7982 | 145.7899
-48.7179 | 145.3714
-47.634 | 144.9621
-46.5467 | 144.562
-45.456 | 144.1712
-44.3621 | 143.7897
-43.265 | 143.4175
-42.1647 | 143.0546
-41.0614 | 142.701
-39.9551 | 142.3569
-38.8459 | 142.0221
-37.734 | 141.6968
-36.6193 | 141.381
-35.502 | 141.0746
-34.3821 | 140.7778
-33.2597 | 140.4905
-32.1349 | 140.2127
-31.0078 | 139.9444
-29.8785 | 139.6858
-28.747 | 139.4368
-27.6135 | 139.1974
-26.4779 | 138.9676
-25.3404 | 138.7475
-24.2011 | 138.537
-23.0601 | 138.3363
-21.9174 | 138.1452
-20.7731 | 137.9639
-19.6273 | 137.7923
-18.4801 | 137.6304
-17.3316 | 137.4783
-16.1818 | 137.3359
-15.0308 | 137.2033
-13.8788 | 137.0805
-12.7257 | 136.9675
-11.5718 | 136.8643
-10.417 | 136.7709
-9.2614 | 136.6873
-8.1052 | 136.6135
-6.9484 | 136.5496
-5.7911 | 136.4955
-4.6334 | 136.4512
-3.4753 | 136.4167
-2.317 | 136.3921
-1.1586 | 136.3774
-2.5051e-14 | 136.3724
-1.1273e-14 | 136.3724
1.7689 | 136.3979
3.5363 | 136.4744
5.3007 | 136.6018
7.0608 | 136.78
8.815 | 137.0088
10.5618 | 137.2882
12.2999 | 137.6177
14.0278 | 137.9972
15.744 | 138.4264
17.4471 | 138.9049
19.1357 | 139.4322
20.8085 | 140.008
22.4639 | 140.6318
24.1007 | 141.303
25.7174 | 142.0211
27.3128 | 142.7856
28.8854 | 143.5957
30.4341 | 144.4508
31.9575 | 145.3501
31.9575 | 145.3501
43.9134 | 152.59
55.9897 | 159.7968
68.1862 | 166.9705
80.503 | 174.1111
92.9401 | 181.2187
105.4974 | 188.2932
118.1751 | 195.3347
130.973 | 202.3431
143.8912 | 209.3185
156.9297 | 216.2608
170.0885 | 223.17
183.3675 | 230.0462
196.7668 | 236.8893
210.2864 | 243.6993
223.9263 | 250.4763
237.6865 | 257.2202
251.567 | 263.9311
265.5677 | 270.6089
279.6887 | 277.2536
293.93 | 283.8653
308.2916 | 290.444
322.7734 | 296.9895
337.3756 | 303.502
352.098 | 309.9815
366.9407 | 316.4278
381.9037 | 322.8412
396.9869 | 329.2214
412.1905 | 335.5686
427.5143 | 341.8827
442.9584 | 348.1638
458.5228 | 354.4118
474.2074 | 360.6268
490.0124 | 366.8087
505.9376 | 372.9575
521.9831 | 379.0733
538.1489 | 385.156
554.435 | 391.2057
570.8413 | 397.2223
587.368 | 403.2058
604.0149 | 409.1563
620.7821 | 415.0737
637.6696 | 420.958
654.6773 | 426.8093
671.8053 | 432.6275
689.0537 | 438.4127
706.4223 | 444.1648
723.9111 | 449.8838
741.5203 | 455.5698
759.2497 | 461.2228
777.0995 | 466.8426
795.0695 | 472.4294
813.1597 | 477.9832
831.3703 | 483.5038
849.7012 | 488.9915
868.1523 | 494.446
886.7237 | 499.8675
905.4154 | 505.256
924.2273 | 510.6113
943.1596 | 515.9337
962.2121 | 521.2229
981.3849 | 526.4791
1000.678 | 531.7022
1020.0914 | 536.8923
1039.6251 | 542.0493
1059.279 | 547.1733
1079.0532 | 552.2642
1098.9477 | 557.322
1118.9625 | 562.3468
1139.0975 | 567.3385
1159.3529 | 572.2971
1179.7285 | 577.2227
1200.2244 | 582.1153
1220.8406 | 586.9747
1241.577 | 591.8011
1262.4338 | 596.5945
1283.4108 | 601.3548
1304.5081 | 606.082
1325.7257 | 610.7762
1347.0636 | 615.4373
1368.5217 | 620.0653
1390.1001 | 624.6603
1411.7989 | 629.2222
1433.6178 | 633.7511
1455.5571 | 638.2469
1477.6167 | 642.7096
1499.7965 | 647.1393
1522.0966 | 651.5359
1544.517 | 655.8995
1567.0577 | 660.23
1589.7186 | 664.5274
1612.4999 | 668.7918
1635.4014 | 673.0231
1658.4232 | 677.2214
1681.5653 | 681.3865
1704.8276 | 685.5187
1728.2103 | 689.6178
1751.7132 | 693.6838
1775.3364 | 697.7167
1799.0799 | 701.7166